## 第1页
| 序号 | 幅面 | 代 号 | 名 称 |  | 数量 | 备 注 | 更改
| 1 |  |  | 贴片电阻
| 2 |  | 11000320 | RS-0805-0Ω±5％ |  | 48 | R1～R48
| 3 |  | 11000327 | RS-0805-100Ω±10% |  | 48 | R49～R96
| 4 |  | 11000345 | RS-0805-1K±10% |  | 16 | R97～R112
| 6 |  |  | 贴片电容
| 7 |  | 12000001 | CC4-0805-50V-100nF±20％ |  | 14 | C1～C14
| 8 |  | 12000321 | CD11-25V-100μF±20％ 6*12（d*h）3mm±0.05（Φd ）85℃ |  | 1 | C15
| 10 |  |  | 双排插针
| 11 |  | 22000768 | 2x8x11mm |  | 2 | CZ1～2
| 13 |  |  | 集成电路
| 14 |  | 13000035 | 74HC138D SO-16 |  | 2 | IC15、IC16
| 15 |  | 13000041 | 74HC245 SO-20 | 74HC245 SO-20 | 2 | IC13、IC14
| 16 |  | 13000051 | 74HC595D SO-16 | 74HC595D SO-16 | 12 | IC1～IC12
| 17 |  | 13000210 | SI（APM）4953KC-TRG SO-8 | SI（APM）4953KC-TRG SO-8 | 8 | IC18～IC25
| 18 |  | 13000032 | 74HC04 SO-14 | 74HC04 SO-14 | 1 | IC17
| 20 |  |  | LED模块
| 21 |  | 24000118 | KRM-2388AMBER 琥珀色点阵LED |  | 12 | H1～H12 焊接注意事项：PCB：3个圆形固定孔，朝上放置LED模块位置：其上面“PCB-L208824A”字样偏左放置
| 26 |  |  | 印制板
| 27 |  | 06000054 | SB35203THV1.1 |  | 1
28
29
30
31
32
33
34
35
36
37
媒体编号 | 38
旧底图总号
[7 empty] | 标记 数量 更改单号 签名 | 日期
底图总号 | 拟 制 |  | 宋健 2018.9.21 |  | 宁波2号线 PIS LED显示板（琥珀色） |  | BHC-L-1109-01 MX V1.1（05003856）
| 审 核 |  | 王顼 2018.9.21
| 工 艺 |  | 郭畅 2018.9.21
签名 日期 | 标准化 |  | 王丽双 2018.9.21 |  | 元器件明细表 |  | 第 1 张 共 1 张
天津市北海通信技术有限公司
| 批 准 |  | 马新征 2018.9.21
格式（5） |  |  |  |  | 描图： |  | 图幅：A4
Note on A1: USER:

## Sheet1
变更履历
序号 | 变更日期 | 变更人 | 变更前版本 | 变更后版本 | 变更说明
1 | 2018.09.21 | 宋健 | V1.0 | V1.1 | 变更依据：生产问题反馈单2018080116 1.更新PCB版本号 2.更新物料规格型号等内容，与U8保持一致