## 控制板）第1页
| 序号 | 幅面 | 代 号 | 名 称 |  | 数量 | 总数量 | 备 注 | 更改
| 1 |  |  | 贴片电阻
| 2 |  | 11000360 | RS-0805-22Ω±5％ |  | 2 |  | 1R42,1R47
| 3 |  | 11000379 | RS-0805-33Ω±5％ |  | 9 |  | 1R19,1R24～1R27,1R30,1R33,1R34,1R37
| 4 |  | 11000405 | RS-0805-51Ω±5％ |  | 8 |  | 1R38～1R41，1R43～1R46
| 5 |  | 11000421 | RS-0805-75Ω±5％ |  | 4 |  | 1R48～1R51
| 6 |  | 11000357 | RS-0805-220Ω±5％ |  | 4 |  | 1R63～1R66
| 7 |  | 11000345 | RS-0805-1K±5％ |  | 5 |  | 1R13,1R16,1R61,1R62,1R67
| 8 |  | 11000390 | RS-0805-4.7K±5％ |  | 24 |  | 1R68～1R71,1R53～1R60,1R17,1R18
| 9 | [6 empty] | 1R21,1R22,1R28,1R29,1R31,1R32,
| 10 | [6 empty] | 1R35,1R36,1R73,1R74
| 11 |  | 11000328 | RS-0805-10K±5％ |  | 10 |  | 1R2,1R3,1R5～1R11,1R72
| 12 |  | 11000763 | RS-0805-11.8K±1％ |  | 1 |  | 1R15
| 13 |  | 11000326 | RS-0805-100K±5％ |  | 1 |  | 1R52
| 14 |  |  | 贴片电容
| 15 |  | 12000028 | CC4-0805-50V-22pF±20% |  | 2 |  | 1C3,1C4
| 16 |  | 12000447 | CC-0805-2.2uF±10％ |  | 2 |  | 1C14,1C2（注：如机焊请参照板图，调整1C1和1C14焊位电容）
| 17 |  | 12000001 | CC4-0805-50V-100nF±20% |  | 30 |  | 1C5～1C13,1C15～1C17，1C21～1C30,1C35,1C38
| 18 | [6 empty] | 1C39～1C41,1C43,1C44，1C1
| 19 |  | 12000647 | CC-1206-2KV-1000pF±20% |  | 4 |  | 1C31～1C34
| 20 |  |  | 贴片磁珠
| 21 |  | 35000150 | 0805-100Ω |  | 1 |  | 1L1
| 22 |  |  | 贴片钽电解电容
| 23 |  | 12000579 | CA-16V-10μF ( B型) |  | 3 |  | 1C18，1C19，1C42
| 24 |  |  | 电解电容
| 25 |  | 12000321 | CD11-25V-100μF±20％ |  | 2 |  | 1C37，1C36
| 26 |  |  | 贴片二极管
| 27 |  | 23000148 | 1N4148-SOD80 |  | 1 |  | 1D5
| 28 |  | 23000059 | 1N4004-DO-214A(SMA M4) |  | 4 |  | 1D1～1D4
| 29 |  | 23000160 | UDD32C05L01(SOD-323,双极) |  | 12 |  | 1D7～1D18
| 30 |  |  | 贴片LED
| 31 |  | 24000084 | 0805-红色 |  | 1 |  | 1LED1
| 32 |  | 24000087 | 0805-绿色 |  | 3 |  | 1LED3，1LED4，1LED6
| 33 |  | 24000085 | 0805-黄色 |  | 2 |  | 1LED5，1LED7
| 34 |  |  | 贴片IC
| 35 |  | 13000676 | STM32F207ZCT6 （LQFP144） |  | 1 |  | 1U1
| 36 |  | 13000677 | KSZ8863RLL（LQFP48） |  | 1 |  | 1U2
| 37 |  | 13000579 | H1102 SOP-16 |  | 2 |  | 1U3,1U4
| 38 |  | 13000560 | MAX706RCSA SO-8 |  | 1 |  | 1U5
| 39 |  | 13000665 | 74LVC1G08 (SOT-23-5) |  | 1 |  | 1U6
| 40 |  | 13000662 | AT24C32-2.7(SO-8) |  | 1 |  | 1U7
| 41 |  | 13000041 | 74HC245 SO-20 |  | 2 |  | 1U8,1U9
| 42 |  | 13000645 | AS2815AR-3.3-TO-252 |  | 1 |  | 1U10
43
44
[8 empty] | 标记 数量 更改单号 签名 | 日期
底图总号 | 拟 制 |  |  |  | 天津地铁6号线PIS系统 |  |  | BHC-MP-122-05-MX （V1.1） 05004023
审 核
工 艺
签名 日期 | 标准化 |  |  |  | 动态地图-控制板 元器件明细表 |  |  | 第 1 张 共 2 张
天津市北海通信技术有限公司
批 准
格式（5） |  |  |  |  | 描图： |  |  | 图幅：A4
Note on A1: USER:

## 控制板）第2页
| 序号 | 幅面 | 代号 | 名称 | 数量 | 总数量 | 备注 | 更改
| 1 |  |  | 轻触按键
| 2 |  | 20000219 | 6X6X5 | 1 |  | 1S1
| 3 |  |  | 晶振
| 4 |  | 35000100 | 49s/25MHz | 1 |  | 1X1
| 5 |  | 35000290 | 有源晶振SCO-53 50MHz(5.0X3.2X1.0) | 1 |  | 1Y1
| 6 |  |  | 继电器
| 7 |  | 18000084 | G6J-2P-Y- 5VDC | 4 |  | 1JDQ1～1JDQ4
| 8 |  |  | 扁平线揽插座
| 9 |  | 22000473 | DC3-20T | 1 |  | 1CZ1
| 10 |  | 22000462 | DC3-16T | 1 |  | 1CZ2
| 11 |  |  | 2.54间距单排插针
| 12 |  | 22000055 | 1X40X11mm -2P(0.05x1) | 0.05 |  | 1JP1
| 13 |  | 22000055 | 1X40X11mm -3P(0.075x3) | 0.25 |  | 1JP2,1JP3,1JP4
| 14 |  |  | 2.54插座
| 15 |  | 22000053 | XH2.54-9T | 1 |  | 1J3
| 16 |  | 22000044 | XH2.54-4T | 1 |  | 1J2
| 17 |  | 22000044 | XH2.54-4T | 2 |  | 1J4,1J5
| 18 |  |  | 3.96插座
| 19 |  | 22000091 | VH3.96-2T | 1 |  | 1J1
| 20 |  |  | 短路子
| 21 |  | 37000003 | 黑色 2.54-2T | 2 |  | 1JP1,1JP4
| 22 |  |  | PCB
| 23 |  | 06001546 | BHC-L-1210-01(V1.0) | 1 |  | 板厚1.5mm,四层板，全工艺
| 24 | [5 empty] | 铜箔厚度35um
25
| 26 |  | 原理图、单板调试说明与宁波地铁二号线PIS-客室LED屏控制板-（BHC-L-1210-01）（05003838）相同。
27
28
29
30
31
32
33
34
35
36
37
38
39
40
41
42
媒体编号 | 43
44
签名 日期 |  |  |  | 拟 制 |  |  | BHC-MP-122-05-MX（V1.1） 05004023
审 核
| 标记 | 数量 | 更改单号 | 签名 日期 |  |  | 第 2 张 共 2 张
格式（5a） |  |  |  | 描图： |  |  | 图幅：A4